## Reactions
Reaction_ID | Reaction_Name | Organism | Equation | ΔG° (kJ/mol) | RT ln(Q) | Ion Transfer | ΔG' (kJ/mol)
ANME_1.1 | CO2t | ANME | co2_e <=> co2_c1 | 0 | 4.0561e-06 | 0 | 4.0561e-06
ANME_2.1 | CH4t | ANME | ch4_e <=> ch4_c1 | 0 | -4.6622e-06 | 0 | -4.6622e-06
ANME_3.1 | ATPS3r | ANME | adp_c1 + 3.0 h_e + pi_c1 <=> atp_c1 + h2o_c1 + 2.0 h_c1 | 25.7734 | 17.1231 | 3 | -16.7312
ANME_4.1 | FMFD_b_ | ANME | 2.0 fdox_c1 + formmfr(b)_c1 + h2o_c1 <=> co2_c1 + 2.0 fdred_c1 + h_c1 + mfr(b)_c1 | 13.5143 | 22.7245 | 0 | 36.2388
ANME_5.1 | F4D | ANME | f420-2h2_c1 + mphen_m1 <=> f420-2_c1 + mphenh2_m1 | 10.4362 | 9.8612 | -1 | 40.1733
ANME_6.1 | FMFTSPFT_b_ | ANME | formmfr(b)_c1 + h4spt_c1 + h_c1 <=> formh4spt_c1 + mfr(b)_c1 | -3.4725 | 4.4658 | 0 | 0.9933
ANME_7.1 | NAt3_1 | ANME | h_e + na1_c1 <=> h_c1 + na1_e | 0 | 3.4364 | 0 | 3.4364
ANME_8.1 | HDR | ANME | hsfd_c1 + mphenh2_m1 <=> cob_c1 + com_c1 + mphen_m1 | -28.7724 | -35.5263 | -2 | -24.5469
ANME_9.1 | MTSPC | ANME | h2o_c1 + menylh4spt_c1 <=> formh4spt_c1 + h_c1 | 7.0154 | -4.6028 | 0 | 2.4126
ANME_10.1 | MCR | ANME | cob_c1 + mcom_c1 <=> ch4_c1 + hsfd_c1 | -25.6752 | 18.0358 | 0 | -7.6394
ANME_11.1 | F4MTSPR | ANME | f420-2_c1 + mh4spt_c1 <=> f420-2h2_c1 + mleneh4spt_c1 | 11.269 | -7.9793 | 0 | 3.2898
ANME_12.1 | F4MTSPD | ANME | f420-2_c1 + h_c1 + mleneh4spt_c1 <=> f420-2h2_c1 + menylh4spt_c1 | 23.217 | 5.7466 | 0 | 28.9637
ANME_13.1 | MTSPCMMT | ANME | com_c1 + mh4spt_c1 + 2.0 na1_c1 <=> h4spt_c1 + mcom_c1 + 2.0 na1_e | -35.7275 | -2.7981 | -2 | 1.2263
ANME_14.1 | RNF | ANME | 2.0 fdred_c1 + 2.0 h_c1 + mphen_m1 + 2.0 na1_c1 <=> 2.0 fdox_c1 + mphenh2_m1 + 2.0 na1_e | -44.0157 | 3.3373 | -2 | -0.92652
ANME_15.1 | ATP hydrolysis | ANME | atp_c1 + h2o_c1 <=> adp_c1 + h_c1 + pi_c1 | -25.7734 | -17.1231 | 0 | -42.8965
ANME_16.1 | Water diffusion | ANME | h2o_c1 <=> h2o_e | 0 | 0 | 0 | 0
ANME_SRB_ET | ANME-SRB electron transfer | ANME | f420-2h2_c1 + 2.0 tpicox_c2 <=> f420-2_c1 + 2.0 h_c1 + 2.0 tpicred_c2 | -13.329 | 8.8962 | 0 | -4.4327
EX_ch4_e | Exchange for methane in the environment | EX | ch4_e <=> | -128.6162 | 11.4154 | 0 | -117.2008
EX_co2_e | Exchange for dissolved CO2 in the environment | EX | co2_e <=> | 386.0158 | 11.4154 | 0 | 397.4312
EX_h_e | Exchange for H in the environment | EX | h_e <=> | 0 | 0 | 0 | 0
EX_h2o_e | Exchange for water | EX | h2o_e <=> | 157.0674 | 0 | 0 | 157.0674
EX_hs_e | Exchange for sulfide in the environment | EX | hs_e <=> | -51.505 | 17.1231 | 0 | -34.382
EX_na1_e | Exchange for Sodium cation in the environment | EX | na1_e <=> | 0 | 3.9895 | 0 | 3.9895
EX_so4_e | Exchange for sulfate in the environment | EX | so4_e <=> | 748.3921 | 11.4154 | 0 | 759.8075
SRB_1.2 | HSt | SRB | hs_e <=> hs_m2 | 0 | 0 | 0 | 0
SRB_2.2 | SO4t | SRB | so4_e <=> so4_m2 | 0 | -1.2055e-05 | 0 | -1.2055e-05
SRB_3.2 | ATPS4r | SRB | adp_c2 + 4.0 h_e + pi_c2 <=> atp_c2 + h2o_c2 + 3.0 h_c2 | 25.7734 | 17.1231 | 4 | -6.8897
SRB_4.2 | AK | SRB | amp_c2 + atp_c2 + h_c2 <=> 2.0 adp_c2 | -1.7991 | -0.0016575 | 0 | -1.8008
SRB_5.2 | AprBA | SRB | aps_c2 + h_c2 + mqred_m2 <=> amp_c2 + 2.0 h_e + mqox_m2 + so3_c2 | -18.3678 | -24.9484 | -2 | -18.423
SRB_6.2 | DsrAB | SRB | 2.0 h_c2 + 3.0 mqred_m2 + so3_c2 <=> 3.0 h2o_c2 + 2.0 h_e + hs_m2 + 3.0 mqox_m2 | -48.1997 | -50.0766 | -2 | -73.3832
SRB_7.2 | Ppase | SRB | h2o_c2 + ppi_c2 <=> h_e + 2.0 pi_c2 | -14.4766 | 7.0357 | -1 | 5.0056
SRB_8.2 | FlxABCD | SRB | 4.0 h_c2 + mqox_m2 + 2.0 tpicred_c2 <=> 2.0 h_e + mqred_m2 + 2.0 tpicox_c2 | -18.9117 | 3.8651 | -2 | 9.8466
SRB_9.2 | ATPS | SRB | atp_c2 + so4_c2 <=> aps_c2 + ppi_c2 | 47.6139 | -46.4352 | 0 | 1.1788
SRB_10.2 | Sultr | SRB | h_e + so4_m2 <=> h_c2 + so4_c2 | 0 | 8.1002 | -1 | 20.5467
SRB_11.2 | ATP hydrolysis | SRB | atp_c2 + h2o_c2 <=> adp_c2 + h_c2 + pi_c2 | -25.7734 | -17.1231 | 0 | -42.8965
SRB_12.2 | Water diffusion | SRB | h2o_c2 <=> h2o_e | 0 | 0 | 0 | 0

## Metabolites
Metabolite_ID | Name | Compartment | ModelSEED_ID | Formula | Charge | ΔG°f (kJ/mol) | ΔG°f Error | Concentration (mM)
adp_c1 | ADP | c1 | cpd00008 | C10H13N5O10P2 | -2 | -1422.7274 | 1.2552 | 1
adp_c2 | ADP | c2 | cpd00008 | C10H13N5O10P2 | -2 | -1422.7274 | 1.2552 | 1
amp_c2 | AMP | c2 | cpd00018 | C10H12N5O7P | -2 | -547.2672 | 1.2134 | 0.10007
aps_c2 | adenosine-5′-phosphosulfate | c2 | cpd00193 | C10H12N5O10PS | -2 | -1055.7069 | 2.3012 | 0.0032831
atp_c1 | ATP | c1 | cpd00002 | C10H13N5O13P3 | -3 | -2296.3884 | 1.5062 | 10
atp_c2 | ATP | c2 | cpd00002 | C10H13N5O13P3 | -3 | -2296.3884 | 1.5062 | 10
ch4_c1 | methane | c1 | cpd01024 | CH4 | 0 | 128.6162 | 2.9706 | 10
ch4_e | methane in the environment | e0 | cpd01024 | CH4 | 0 | 128.6162 | 2.9706 | 10
co2_c1 | CO2 | c1 | cpd00011 | CO2 | 0 | -386.0158 | 2.9706 | 10
co2_e | dissolved CO2 in the environment | e0 | cpd00011 | CO2 | 0 | -386.0158 | 2.9706 | 10
cob_c1 | coenzyme-b | c1 | cpd02817 | C11H19NO7PS | -3 | -655.2144 | 4.1422 | 0.031112
com_c1 | coenzyme-m | c1 | cpd02246 | C2H5O3S2 | -1 | -559.1744 | 4.1422 | 7.8288
f420-2_c1 | coenzyme-ferredoxin-420-2-oxidized | c1 | cpd00649 | C29H32N5O18P | -4 | -1298.3956 | 13.5143 | 0.18624
f420-2h2_c1 | coenzyme-ferredoxin-420-2-reduced | c1 | cpd00792 | C29H34N5O18P | -4 | -1227.3274 | 14.3093 | 0.87376
fdox_c1 | ferredoxin-oxidized-24Fe-4S | c1 | cpd15876 | Fe8S8X | 3 | 0 | 41840000 | 0.004204
fdred_c1 | ferredoxin-reduced-24Fe-4S | c1 | cpd15877 | Fe8S8X | 2 | 62.76 | 41840000 | 0.1358
formh4spt_c1 | formyltetrahydrosarcinapterin | c1 | cpd24376 | C36H48N7O20P | -4 | -998.0479 | 15.0624 | 0.038169
formmfr(b)_c1 | formylmethanofuran-b | c1 | cpd34711 | C30H37N5O12 | -2 | -1433.9405 | 13.4306 | 0.014252
h2o_c1 | water | c1 | cpd00001 | H2O | 0 | -157.0674 | 0.75312
h2o_c2 | water | c2 | cpd00001 | H2O | 0 | -157.0674 | 0.75312
h2o_e | water | e0 | cpd00001 | H2O | 0 | -157.0674 | 0.75312
h4spt_c1 | tetrahydrosarcinapterin | c1 | cpd15884 | C35H48N7O19P | -4 | -877.6326 | 15.2716 | 5.7841
h_c1 | H in the cytoplasm | c1 | cpd00067 | H | 1 | 0 | 0 | 0.0001
h_c2 | H in the cytoplasm | c2 | cpd00067 | H | 1 | 0 | 0 | 1e-05
h_e | H in the environment | e0 | cpd00067 | H | 1 | 0 | 0 | 0.0001
hs_e | sulfide in the environment | e0 | cpd00239 | HS | -1 | 51.505 | 2.9706 | 1
hs_m2 | sulfide outside of the membrane | m2 | cpd00239 | HS | -1 | 51.505 | 2.9706 | 1
hsfd_c1 | heterodisulfide | c1 | cpd02935 | C13H22NO10PS3 | -4 | -1267.1208 | 7.2802 | 1.6289
mcom_c1 | methylcoenzyme-m | c1 | cpd02438 | C3H7O3S2 | -1 | -457.615 | 4.435 | 0.36229
menylh4spt_c1 | methenyl-tetrahydrosarcinapterin | c1 | cpd15891 | C36H47N7O19P | -3 | -847.9959 | 15.3971 | 0.24441
mfr(b)_c1 | methanofuran-b | c1 | cpd15892 | C29H38N5O11 | -1 | -1316.9977 | 11.5897 | 13.0857
mh4spt_c1 | N5-methyl-tetrahydrosarcinapterin | c1 | cpd20061 | C36H50N7O19P | -4 | -740.3457 | 14.7277 | 13.2415
mleneh4spt_c1 | N5-N10-methylene-5-6-7-8-tetrahydrosarcinapterin | c1 | cpd20060 | C36H48N7O19P | -4 | -800.1448 | 15.1879 | 0.11288
mphen_m1 | methanophenazine-oxidized | m1 | cpd08701 | C37H50N2O | 0 | 2672.2371 | 13.9746 | 0.13313
mphenh2_m1 | methanophenazine-reduced | m1 | cpd08702 | C37H52N2O | 0 | 2753.7414 | 13.9746 | 33.3669
mqox_m2 | menequinone oxidized | m2 | cpd15500 | C51H72O2 | 0 | 3649.1593 | 22.0497 | 0.017193
mqred_m2 | menequinone reduced | m2 | cpd15499 | C51H74O2 | 0 | 3687.9868 | 21.4639 | 13.8828
na1_c1 | Sodium in the cytoplasm | c1 | cpd00971 | Na | 1 | 0 | 41840000 | 50
na1_e | Sodium cation in the environment | e0 | cpd00971 | Na | 1 | 0 | 41840000 | 200
pi_c1 | Phosphate | c1 | cpd00009 | HO4P | -2 | -1056.5018 | 0.75312 | 10
pi_c2 | Phosphate | c2 | cpd00009 | HO4P | -2 | -1056.5018 | 0.75312 | 10
ppi_c2 | Pyrophosphate | c2 | cpd00012 | HO7P2 | -3 | -1941.4597 | 1.1297 | 0.0058524
so3_c2 | Sulfite | c2 | cpd00081 | HO3S | -1 | -487.9799 | 2.9706 | 1.1275
so4_c2 | sulfate in the cytoplasm | c2 | cpd00048 | O4S | -2 | -748.3921 | 2.3012 | 262.5231
so4_e | sulfate in the environment | e0 | cpd00048 | O4S | -2 | -748.3921 | 2.3012 | 10
so4_m2 | sulfate outside of the membrane | m2 | cpd00048 | O4S | -2 | -748.3921 | 2.3012 | 10
tpicox_c2 | type I cytochrome c3 oxidized | c2 | cpd32372 | C34H34FeN4O4S2 | -1 | 0 | 41840000 | 0.022094
tpicred_c2 | type I cytochrome c3 reduced | c2 | cpd35994 | C34H34FeN4O4S2 | -2 | 28.8696 | 41840000 | 0.28791